## PCB_TramHanSTM8S
Tên linh kiện | Description | Designator | Footprint | LibRef | Số lượng | Link | Variant
Tụ tantal 16V 47uF 1206 |  | C1, C2, C6 | C 1206 | CAP | 3
Tụ 104 0805 | Cap SMD | C3, C4, C5, C7, C8, C9, C10, C12, C13, C14, C15, C16, C17, C18, C19, C20 | SM-0805 | CM | 16
Diode SS34 | Default Diode | DIO1, DIO2 | DIO-SMD-106 | Diode SMD | 2
LED 7 Thanh 0.36 Anode Chung |  | DS1 | LED 7 SEG 3 DIGIT | LED 7 SEG 3 DIGIT | 1
Núm xoay encoder |  | ENC1 | ENC | ENC | 1
LM7805 SOT89 | Positive Voltage Regulator | IC1 | SOT89-321 | LM78xx | 1
LM358 SOP8 | Low-Power Dual Operational Amplifier | IC2 | SO8 | LM358 | 1
Jack HAKKO 936 |  | jack 1 | jack 907 | jack 907 | 1
Jac DC | Jac DC input | JDC1 | DC0 | DCIN | 1
2N3904 smd | NPN 600mW, ECB | Q1 | SOT23-231 | 2N904 | 1
IRF3709 smd | MOSFET N - CHANNEL 500V - 0.75 - 8A - TO-220 | Q2 | TO252-123 | IRF840 | 1
2N3906 smd | PNP 600mW, ECB | Q3 | SOT23-231 | 2N3906 | 1
C1815 smd |  | Q4 | SOT 23 | C1815_SMD | 1
10k 0805 | Resistor 1/4W | R1, R2, R3, R8 | SM-RES-0805 | R1/4W | 4
22R 0805 | Resistor 1/4W | R4 | SM-RES-0805 | R1/4W | 1
1k 0805 | Resistor 1/4W | R5, R6, R7, R9 | SM-RES-0805 | R1/4W | 4
24k 0805 | Resistor 1/4W | R10 | SM-RES-0805 | R1/4W | 1
Trở băng smd 0603 470R |  | R11, R12 | RESCAXS50P160X320X70-8N | ResPack | 2
Còi chip 3V3 | Speaker Chip | SP1 | SPEAKER | SPK | 1
AMS1117 3v3 |  | U1 | SOT 223 | AMS117 | 1
STM8S003K3T6C ( có thể thay thế bằng STM8S103K3T6C) | MCU 8BIT 8KB FLASH LQFP-32 | U2 | TQFP32 | STM8S003K3 | 1
Núm Triết Áp 6MM NT-1517 |  |  |  |  | 1 | http://banlinhkien.vn/goods-4275-num-triet-ap-6mm-nt-1517-vo-nhom-vang-.html
Cọc đồng phi 3 0.5cm đực cái |  |  |  |  | 4 | http://mualinhkien.vn/san-pham/1040/coc-dong-phi-3-05-cm.html
Cọc đồng phi 3 0.5cm cái cái |  |  |  |  | 4
vít M3 0.5cm |  |  |  |  | 8